## Sheet1
FPGA (KCU116) | FMC HPC | FMC Conneter | QSH.. | QSH.. | Function | Debug(Logic Analyzer)
|  |  | IO_4N | 32 | DA0_M
|  |  | IO_4P | 34 | DA0_P
|  |  | IO_5N | 38 | DA1_M
|  |  | IO_5P | 40 | DA1_P
|  |  | IO_6N | 44 | DB0_M
|  |  | IO_6P | 46 | DB0_P
|  |  | IO_7N | 50 | DB1_M
|  |  | IO_7P | 52 | DB1_P
|  |  | IO_8N | 70 | DC0_M
|  |  | IO_8P | 72 | DC0_P
|  |  | IO_9N | 76 | DC1_M
|  |  | IO_9P | 78 | DC1_P
|  |  | IO_10N | 82 | DD0_M
|  |  | IO_10P | 84 | DD0_P
|  |  | IO_11N | 88 | DD1_M
|  |  | IO_11P | 90 | DD1_P
|  |  | DCLKN | 56 | DCLK_M
|  |  | DCLKP | 58 | DCLK_P
|  |  | FCLKN | 64 | FCLK_M
|  |  | FCLKP | 66 | FCLK_P
|  |  | CDC_SEN | 111 | FPGA_RST
|  |  | SDOUT | 113 | FPGA_PDN
|  |  | ADC_SEN | 115 | FPGA_SEN
|  |  | SDATA | 117 | FPGA_SDATA
|  |  | SCLK | 119 | FPGA_SLCK

## QSH-060-02-F-D-A-RT1
QSH Pin | QSH Normal
8 | IO_0N
10 | IO_0P
14 | IO_1N
16 | IO_1P
20 | IO_2N
22 | IO_2P
26 | IO_3N
28 | IO_3P
32 | IO_4N
34 | IO_4P
38 | IO_5N
40 | IO_5P
44 | IO_6N
46 | IO_6P
50 | IO_7N
52 | IO_7P
70 | IO_8N
72 | IO_8P
76 | IO_9N
78 | IO_9P
82 | IO_10N
84 | IO_10P
88 | IO_11N
90 | IO_11P
94 | IO_12N
96 | IO_12P
100 | IO_13N
102 | IO_13P
106 | IO_14N
108 | IO_14P
112 | IO_15N
114 | IO_15P
93 | IO_16N
95 | IO_16P
99 | IO_17N
101 | IO_17P
19 | IO_18N
21 | IO_18P
25 | IO_19N
27 | IO_19P
31 | IO_20N
33 | IO_20P
37 | IO_21N
39 | IO_21P
43 | IO_22N
45 | IO_22P
49 | IO_23N
51 | IO_23P
69 | IO_24N
71 | IO_24P
75 | IO_25N
77 | IO_25P
81 | IO_26N
83 | IO_26P
87 | IO_27N
89 | IO_27P
56 | DCLKN
58 | DCLKP
111 | CDC_SEN
113 | SDOUT
115 | ADC_SEN
117 | SDATA
119 | SCLK
64 | FCLKN
66 | FCLKP

## FMC-HPC
A1 | GND
A2 | DP1_M2C_P
A3 | DP1_M2C_N
A4 | GND
A5 | GND
A6 | DP2_M2C_P
A7 | DP2_M2C_N
A8 | GND
A9 | GND
A10 | DP3_M2C_P
A11 | DP3_M2C_N
A12 | GND
A13 | GND
A14 | DP4_M2C_P
A15 | DP4_M2C_N
A16 | GND
A17 | GND
A18 | DP5_M2C_P
A19 | DP5_M2C_N
A20 | GND
A21 | GND
A22 | DP1_C2M_P
A23 | DP1_C2M_N
A24 | GND
A25 | GND
A26 | DP2_C2M_P
A27 | DP2_C2M_N
A28 | GND
A29 | GND
A30 | DP3_C2M_P
A31 | DP3_C2M_N
A32 | GND
A33 | GND
A34 | DP4_C2M_P
A35 | DP4_C2M_N
A36 | GND
A37 | GND
A38 | DP5_C2M_P
A39 | DP5_C2M_N
A40 | GND
B1 | RES1
B2 | GND
B3 | GND
B4 | DP9_M2C_P
B5 | DP9_M2C_N
B6 | GND
B7 | GND
B8 | DP8_M2C_P
B9 | DP8_M2C_N
B10 | GND
B11 | GND
B12 | DP7_M2C_P
B13 | DP7_M2C_N
B14 | GND
B15 | GND
B16 | DP6_M2C_P
B17 | DP6_M2C_N
B18 | GND
B19 | GND
B20 | GBTCLK1_M2C_P
B21 | GBTCLK1_M2C_N
B22 | GND
B23 | GND
B24 | DP9_C2M_P
B25 | DP9_C2M_N
B26 | GND
B27 | GND
B28 | DP8_C2M_P
B29 | DP8_C2M_N
B30 | GND
B31 | GND
B32 | DP7_C2M_P
B33 | DP7_C2M_N
B34 | GND
B35 | GND
B36 | DP6_C2M_P
B37 | DP6_C2M_N
B38 | GND
B39 | GND
B40 | RES0
C1 | GND
C2 | DP0_C2M_P
C3 | DP0_C2M_N
C4 | GND
C5 | GND
C6 | DP0_M2C_P
C7 | DP0_M2C_N
C8 | GND
C9 | GND
C10 | LA06_P
C11 | LA06_N
C12 | GND
C13 | GND
C14 | LA10_P
C15 | LA10_N
C16 | GND
C17 | GND
C18 | LA14_P
C19 | LA14_N
C20 | GND
C21 | GND
C22 | LA18_P_CC
C23 | LA18_N_CC
C24 | GND
C25 | GND
C26 | LA27_P
C27 | LA27_N
C28 | GND
C29 | GND
C30 | SCL
C31 | SDA
C32 | GND
C33 | GND
C34 | GA0
C35 | 12P0V
C36 | GND
C37 | 12P0V
C38 | GND
C39 | 3P3V
C40 | GND
D1 | PG_C2M
D2 | GND
D3 | GND
D4 | GBTCLK0_M2C_P
D5 | GBTCLK0_M2C_N
D6 | GND
D7 | GND
D8 | LA01_P_CC
D9 | LA01_N_CC
D10 | GND
D11 | LA05_P
D12 | LA05_N
D13 | GND
D14 | LA09_P
D15 | LA09_N
D16 | GND
D17 | LA13_P
D18 | LA13_N
D19 | GND
D20 | LA17_P_CC
D21 | LA17_N_CC
D22 | GND
D23 | LA23_P
D24 | LA23_N
D25 | GND
D26 | LA26_P
D27 | LA26_N
D28 | GND
D29 | TCK
D30 | TDI
D31 | TDO
D32 | 3P3VAUX
D33 | TMS
D34 | TRST_L
D35 | GA1
D36 | 3P3V
D37 | GND
D38 | 3P3V
D39 | GND
D40 | 3P3V
E1 | GND
E2 | HA01_P_CC
E3 | HA01_N_CC
E4 | GND
E5 | GND
E6 | HA05_P
E7 | HA05_N
E8 | GND
E9 | HA09_P
E10 | HA09_N
E11 | GND
E12 | HA13_P
E13 | HA13_N
E14 | GND
E15 | HA16_P
E16 | HA16_N
E17 | GND
E18 | HA20_P
E19 | HA20_N
E20 | GND
E21 | HB03_P
E22 | HB03_N
E23 | GND
E24 | HB05_P
E25 | HB05_N
E26 | GND
E27 | HB09_P
E28 | HB09_N
E29 | GND
E30 | HB13_P
E31 | HB13_N
E32 | GND
E33 | HB19_P
E34 | HB19_N
E35 | GND
E36 | HB21_P
E37 | HB21_N
E38 | GND
E39 | VADJ
E40 | GND
F1 | PG_M2C
F2 | GND
F3 | GND
F4 | HA00_P_CC
F5 | HA00_N_CC
F6 | GND
F7 | HA04_P
F8 | HA04_N
F9 | GND
F10 | HA08_P
F11 | HA08_N
F12 | GND
F13 | HA12_P
F14 | HA12_N
F15 | GND
F16 | HA15_P
F17 | HA15_N
F18 | GND
F19 | HA19_P
F20 | HA19_N
F21 | GND
F22 | HB02_P
F23 | HB02_N
F24 | GND
F25 | HB04_P
F26 | HB04_N
F27 | GND
F28 | HB08_P
F29 | HB08_N
F30 | GND
F31 | HB12_P
F32 | HB12_N
F33 | GND
F34 | HB16_P
F35 | HB16_N
F36 | GND
F37 | HB20_P
F38 | HB20_N
F39 | GND
F40 | VADJ
G1 | GND
G2 | CLK1_M2C_P
G3 | CLK1_M2C_N
G4 | GND
G5 | GND
G6 | LA00_P_CC
G7 | LA00_N_CC
G8 | GND
G9 | LA03_P
G10 | LA03_N
G11 | GND
G12 | LA08_P
G13 | LA08_N
G14 | GND
G15 | LA12_P
G16 | LA12_N
G17 | GND
G18 | LA16_P
G19 | LA16_N
G20 | GND
G21 | LA20_P
G22 | LA20_N
G23 | GND
G24 | LA22_P
G25 | LA22_N
G26 | GND
G27 | LA25_P
G28 | LA25_N
G29 | GND
G30 | LA29_P
G31 | LA29_N
G32 | GND
G33 | LA31_P
G34 | LA31_N
G35 | GND
G36 | LA33_P
G37 | LA33_N
G38 | GND
G39 | VADJ
G40 | GND
H1 | VREF_A_M2C
H2 | PRSNT_M2C_L
H3 | GND
H4 | CLK0_M2C_P
H5 | CLK0_M2C_N
H6 | GND
H7 | LA02_P
H8 | LA02_N
H9 | GND
H10 | LA04_P
H11 | LA04_N
H12 | GND
H13 | LA07_P
H14 | LA07_N
H15 | GND
H16 | LA11_P
H17 | LA11_N
H18 | GND
H19 | LA15_P
H20 | LA15_N
H21 | GND
H22 | LA19_P
H23 | LA19_N
H24 | GND
H25 | LA21_P
H26 | LA21_N
H27 | GND
H28 | LA24_P
H29 | LA24_N
H30 | GND
H31 | LA28_P
H32 | LA28_N
H33 | GND
H34 | LA30_P
H35 | LA30_N
H36 | GND
H37 | LA32_P
H38 | LA32_N
H39 | GND
H40 | VADJ
J1 | GND
J2 | CLK3_M2C_P
J3 | CLK3_M2C_N
J4 | GND
J5 | GND
J6 | HA03_P
J7 | HA03_N
J8 | GND
J9 | HA07_P
J10 | HA07_N
J11 | GND
J12 | HA11_P
J13 | HA11_N
J14 | GND
J15 | HA14_P
J16 | HA14_N
J17 | GND
J18 | HA18_P
J19 | HA18_N
J20 | GND
J21 | HA22_P
J22 | HA22_N
J23 | GND
J24 | HB01_P
J25 | HB01_N
J26 | GND
J27 | HB07_P
J28 | HB07_N
J29 | GND
J30 | HB11_P
J31 | HB11_N
J32 | GND
J33 | HB15_P
J34 | HB15_N
J35 | GND
J36 | HB18_P
J37 | HB18_N
J38 | GND
J39 | VIO_B_M2C
J40 | GND
K1 | VREF_B_M2C
K2 | GND
K3 | GND
K4 | CLK2_M2C_P
K5 | CLK2_M2C_N
K6 | GND
K7 | HA02_P
K8 | HA02_N
K9 | GND
K10 | HA06_P
K11 | HA06_N
K12 | GND
K13 | HA10_P
K14 | HA10_N
K15 | GND
K16 | HA17_P_CC
K17 | HA17_N_CC
K18 | GND
K19 | HA21_P
K20 | HA21_N
K21 | GND
K22 | HA23_P
K23 | HA23_N
K24 | GND
K25 | HB00_P_CC
K26 | HB00_N_CC
K27 | GND
K28 | HB06_P_CC
K29 | HB06_N_CC
K30 | GND
K31 | HB10_P
K32 | HB10_N
K33 | GND
K34 | HB14_P
K35 | HB14_N
K36 | GND
K37 | HB17_P_CC
K38 | HB17_N_CC
K39 | GND
K40 | VIO_B_M2C